## 概述
FSAE CHD BMS CAN 通信协议 V0.3
字节序：Motorola（大端）；未使用字节置 0xFF
双路 CAN 架构（V0.3）
总线 | 物理接口 | 波特率 | 职责
整车 CAN | CAN1，扩展帧 0x18xxxxxx + 必要标准帧 | 250 kbps | VCU/MCU、充电机握手、电流传感器输入、BMS 对外广播
调试 CAN | CAN2，扩展帧镜像 + 标准帧 0x7xx | 500 kbps | Bootloader 烧录、PC/调试工具读取完整 BMS 镜像报文
镜像策略（核心）
BMS 对外广播的所有整车报文（INFO/MAXV/MAXT/RELAY/POWER/ALARM/单体电压/单体温度）在发送时同时复制一份到调试 CAN。
两路报文 ID、DLC、数据域、周期完全一致，便于 Synex/PCAN 在调试口独立监控，不占用整车总线带宽。
充电时整车 CAN 需与充电机握手（BMS_MCU_RELAY 等）；调试 CAN 仍持续输出镜像，便于现场排查。
电流输入
BMS 仅在整车 CAN 订阅 kaiburuisi 0x3C1（Cur_Current_Frame），解析后写入 BMS_HCU_INFO.BatCurrent，再双路发出。
电池配置
项目 | 数值
LTC6813 | 6 × 18 串 / 9 温
总电芯 | 108 串
总温度 | 54 点（uint16, 0.1°C, offset=-40）
电压明细 | 27 帧 0x187040F3~0x188A40F3
温度明细 | 14 帧 0x188B40F3~0x189840F3

## 双路CAN策略
整车 CAN 与调试 CAN 分工
方向 | 整车 CAN | 调试 CAN | 说明
BMS TX 状态报文 | 发送 | 镜像发送（相同 ID/数据） | INFO~ALARM + 单体 V/T 全部镜像
BMS RX 电流传感器 | 订阅 0x3C1 | 不订阅 | 传感器只接整车总线
BMS RX 充电机握手 | 订阅/交互 | 不订阅 | 充电机只接整车总线
Bootloader 0x700/701 | 可选（若共线） | 主用 | 调试口烧录，避免干扰充电握手
Bootloader 0x7FE 心跳 | 不发 | 发送 | BL 存活指示
外部工具读 BMS | 可（若接入） | 推荐 | 充电期间用调试口读完整状态
实现要点（_firmware 设计，暂未改代码_）
步骤 | 说明
1 | 应用层统一组帧：先填充 8 字节 payload，再调用 CanTxVehicle() + CanTxDebug()
2 | 两路使用相同 ExtId（如 0x186040F3）和相同 DLC，不做 ID 重映射
3 | 调试 CAN 额外保留 0x700~0x7FF 给 Bootloader；镜像报文不得占用 0x7xx
4 | 整车 CAN 250k，调试 CAN 500k；镜像内容相同，物理层独立
5 | 充电时 RELAY/POWER 等仅在整车侧与充电机交互；调试口只读镜像，不参与握手

## 整车CAN报文总表
BMS 对外报文（整车 CAN 发送 + 调试 CAN 镜像）
ECU | Message ID | Message Name | Cycle[ms] | Type | DLC | 说明 | 调试CAN
BMS | 0x186040F3 | BMS_HCU_INFO | 10 | cyclic | 8 | 总压/总电流/SOC/SOH/状态/告警级/生命信号 | 双路镜像
BMS | 0x186140F3 | BMS_HCU_MAXV | 250 | cyclic | 8 | 最高最低单体电压及序号 | 双路镜像
BMS | 0x186240F3 | BMS_HCU_MAXT | 500 | cyclic | 8 | 最高最低温度及序号、冷热控制 | 双路镜像
BMS | 0x186340F3 | BMS_MCU_RELAY | 500 | cyclic | 8 | 继电器/充电状态/充电机连接/充电请求 | 双路镜像；整车侧参与充电握手
BMS | 0x186440F3 | BMS_HCU_POWER | 100 | cyclic | 8 | 充放电电流/功率限值 | 双路镜像
BMS | 0x186540F3 | BMS_HCU_ALARM | 1000/10 | event | 8 | 告警位图 | 双路镜像
BMS | 0x187040F3 | BMS_CELL_V_00 | 100 | cyclic | 8 | Cell1~4 mV | 双路镜像
BMS | 0x187140F3 | BMS_CELL_V_01 | 100 | cyclic | 8 | Cell5~8 mV | 双路镜像
BMS | 0x187240F3 | BMS_CELL_V_02 | 100 | cyclic | 8 | Cell9~12 mV | 双路镜像
BMS | 0x187340F3 | BMS_CELL_V_03 | 100 | cyclic | 8 | Cell13~16 mV | 双路镜像
BMS | 0x187440F3 | BMS_CELL_V_04 | 100 | cyclic | 8 | Cell17~20 mV | 双路镜像
BMS | 0x187540F3 | BMS_CELL_V_05 | 100 | cyclic | 8 | Cell21~24 mV | 双路镜像
BMS | 0x187640F3 | BMS_CELL_V_06 | 100 | cyclic | 8 | Cell25~28 mV | 双路镜像
BMS | 0x187740F3 | BMS_CELL_V_07 | 100 | cyclic | 8 | Cell29~32 mV | 双路镜像
BMS | 0x187840F3 | BMS_CELL_V_08 | 100 | cyclic | 8 | Cell33~36 mV | 双路镜像
BMS | 0x187940F3 | BMS_CELL_V_09 | 100 | cyclic | 8 | Cell37~40 mV | 双路镜像
BMS | 0x187A40F3 | BMS_CELL_V_10 | 100 | cyclic | 8 | Cell41~44 mV | 双路镜像
BMS | 0x187B40F3 | BMS_CELL_V_11 | 100 | cyclic | 8 | Cell45~48 mV | 双路镜像
BMS | 0x187C40F3 | BMS_CELL_V_12 | 100 | cyclic | 8 | Cell49~52 mV | 双路镜像
BMS | 0x187D40F3 | BMS_CELL_V_13 | 100 | cyclic | 8 | Cell53~56 mV | 双路镜像
BMS | 0x187E40F3 | BMS_CELL_V_14 | 100 | cyclic | 8 | Cell57~60 mV | 双路镜像
BMS | 0x187F40F3 | BMS_CELL_V_15 | 100 | cyclic | 8 | Cell61~64 mV | 双路镜像
BMS | 0x188040F3 | BMS_CELL_V_16 | 100 | cyclic | 8 | Cell65~68 mV | 双路镜像
BMS | 0x188140F3 | BMS_CELL_V_17 | 100 | cyclic | 8 | Cell69~72 mV | 双路镜像
BMS | 0x188240F3 | BMS_CELL_V_18 | 100 | cyclic | 8 | Cell73~76 mV | 双路镜像
BMS | 0x188340F3 | BMS_CELL_V_19 | 100 | cyclic | 8 | Cell77~80 mV | 双路镜像
BMS | 0x188440F3 | BMS_CELL_V_20 | 100 | cyclic | 8 | Cell81~84 mV | 双路镜像
BMS | 0x188540F3 | BMS_CELL_V_21 | 100 | cyclic | 8 | Cell85~88 mV | 双路镜像
BMS | 0x188640F3 | BMS_CELL_V_22 | 100 | cyclic | 8 | Cell89~92 mV | 双路镜像
BMS | 0x188740F3 | BMS_CELL_V_23 | 100 | cyclic | 8 | Cell93~96 mV | 双路镜像
BMS | 0x188840F3 | BMS_CELL_V_24 | 100 | cyclic | 8 | Cell97~100 mV | 双路镜像
BMS | 0x188940F3 | BMS_CELL_V_25 | 100 | cyclic | 8 | Cell101~104 mV | 双路镜像
BMS | 0x188A40F3 | BMS_CELL_V_26 | 100 | cyclic | 8 | Cell105~108 mV | 双路镜像
BMS | 0x188B40F3 | BMS_CELL_T_00 | 100 | cyclic | 8 | Temp1~4 uint16 0.1°C | 双路镜像
BMS | 0x188C40F3 | BMS_CELL_T_01 | 100 | cyclic | 8 | Temp5~8 uint16 0.1°C | 双路镜像
BMS | 0x188D40F3 | BMS_CELL_T_02 | 100 | cyclic | 8 | Temp9~12 uint16 0.1°C | 双路镜像
BMS | 0x188E40F3 | BMS_CELL_T_03 | 100 | cyclic | 8 | Temp13~16 uint16 0.1°C | 双路镜像
BMS | 0x188F40F3 | BMS_CELL_T_04 | 100 | cyclic | 8 | Temp17~20 uint16 0.1°C | 双路镜像
BMS | 0x189040F3 | BMS_CELL_T_05 | 100 | cyclic | 8 | Temp21~24 uint16 0.1°C | 双路镜像
BMS | 0x189140F3 | BMS_CELL_T_06 | 100 | cyclic | 8 | Temp25~28 uint16 0.1°C | 双路镜像
BMS | 0x189240F3 | BMS_CELL_T_07 | 100 | cyclic | 8 | Temp29~32 uint16 0.1°C | 双路镜像
BMS | 0x189340F3 | BMS_CELL_T_08 | 100 | cyclic | 8 | Temp33~36 uint16 0.1°C | 双路镜像
BMS | 0x189440F3 | BMS_CELL_T_09 | 100 | cyclic | 8 | Temp37~40 uint16 0.1°C | 双路镜像
BMS | 0x189540F3 | BMS_CELL_T_10 | 100 | cyclic | 8 | Temp41~44 uint16 0.1°C | 双路镜像
BMS | 0x189640F3 | BMS_CELL_T_11 | 100 | cyclic | 8 | Temp45~48 uint16 0.1°C | 双路镜像
BMS | 0x189740F3 | BMS_CELL_T_12 | 100 | cyclic | 8 | Temp49~52 uint16 0.1°C | 双路镜像
BMS | 0x189840F3 | BMS_CELL_T_13 | 100 | cyclic | 8 | Temp53~54 uint16 0.1°C | 双路镜像

## BMS输入报文
BMS 订阅（仅整车 CAN，不镜像到调试口）
来源 | ID | 报文 | DLC | 关键信号 | 用途
凯布里思电流传感器 | 0x3C1 | Cur_Current_Frame | 6 | Cur_Current_mA (int32 mA) | 解析后填入 BMS_HCU_INFO.BatCurrent 再双路发出
凯布里思电流传感器 | 0x3C2 | Cur_Temp_Frame | 6 | Cur_Temp_0_1_Celsius | 可选：分流器温度监测
充电机 | （按充电协议） | — | — | 连接确认/握手 | 仅整车 CAN；BMS_MCU_RELAY 参与
VCU/MCU | 0x1801F340 | HCU_BMS_CMD | 8 | MainRlyCmd / ShutDownCmd | 预留，仅整车 CAN
电流转发链
0x3C1 Cur_Current_mA → I(A) = mA/1000 → BatCurrent raw = (I+1000)×10 → 0x186040F3 Byte2~3 → 整车+调试双发

## 调试CAN
调试 CAN 报文划分
类别 | ID 范围 | 说明
Bootloader 命令 | 0x700 | Host→BL
Bootloader 应答 | 0x701 | BL→Host
Bootloader 预留 | 0x702 | 扩展
Bootloader 段 | 0x703~0x7FD | 保留
Bootloader 心跳 | 0x7FE | BL 存活 A5 5A seq
Bootloader 保留 | 0x7FF | 保留
BMS 镜像报文 | 0x186040F3 ~ 0x189840F3 | 与整车 CAN 完全相同 ID/数据/周期
注意：0x7xx（11-bit 标准帧）与 0x18xxxxxx（29-bit 扩展帧）ID 空间不冲突，可共存于同一调试 CAN 控制器。

## 变更说明
版本 | 类型 | 说明 | 日期
V0.3 | 架构 | 调试 CAN 除烧录外，镜像全部 BMS 对外报文（相同 ID/数据） | 2026-08-12
V0.3 | 架构 | 整车 CAN 专责充电机握手；调试口可独立读取完整 BMS 状态 | 2026-08-12
V0.3 | 输入 | 明确 kaiburuisi 0x3C1 仅整车 RX，BatCurrent 双路 TX | 2026-08-12
V0.2 | 编码 | 单体温度 uint16 0.1°C offset=-40 | 2026-08-12
V0.1 | 新建 | 科列协议裁剪 + 108 串电压明细 | 2026-08-12